## Hoja 1
TML010 | Ud |  | Letra decorativa.
Letra decorativa "MONTALBÁN Y RODRÍGUEZ", de 310/1400x250x1000 mm, de hormigón prefabricado acabado Liso Antigrafiti, color Blanco Señales RAL 9003, colocación mediante soldadura. El precio no incluye la superficie soporte.
Código |  | Unidad |  | Descripción | Rendimiento | Precio unitario | Importe
1 |  |  |  | Materiales
mt52emr040da |  | Ud |  | Letra decorativa "MONTALBÁN Y RODRÍGUEZ", de 310/1400x250x1000 mm, de hormigón prefabricado acabado Liso Antigrafiti, color Blanco Señales RAL 9003, incluso placa de anclaje para fijar al pavimento. | 1 | 417.3 | 417.3
[5 empty] | Subtotal materiales: |  | 417.3
2 |  |  |  | Equipo y maquinaria
mq04cag010a |  | h |  | Camión con grúa de hasta 6 t. | 0.374 | 56.47 | 21.12
mq08sol020 |  | h |  | Equipo y elementos auxiliares para soldadura eléctrica. | 0.11 | 3.49 | 0.38
[5 empty] | Subtotal equipo y maquinaria: |  | 21.5
3 |  |  |  | Mano de obra
mo041 |  | h |  | Oficial 1ª construcción de obra civil. | 0.594 | 23.1 | 13.72
mo087 |  | h |  | Ayudante construcción de obra civil. | 0.594 | 21.94 | 13.03
[5 empty] | Subtotal mano de obra: |  | 26.75
4 |  |  |  | Costes directos complementarios
|  | % |  | Costes directos complementarios | 2 | 465.55 | 9.31
Coste de mantenimiento decenal: 303,91€ en los primeros 10 años. |  |  |  |  | Costes directos (1+2+3+4): |  | 474.86